## bus_list
| Name | Voltage_kV
0 | EG | 50
1 | Bus_0 | 10
2 | Bus_2 | 10
3 | Bus_3 | 0.4
4 | Bus_4 | 10
5 | Bus_5 | 0.4
6 | Bus_6 | 10
7 | Bus_7 | 0.4
8 | Bus_8 | 10
9 | Bus_9 | 0.4
10 | Bus_13 | 10
11 | Bus_14 | 0.4
12 | Bus_19 | 10
13 | Bus_20 | 0.4
14 | Bus_23 | 10
15 | Bus_24 | 0.4
16 | Bus_25 | 10
17 | Bus_26 | 0.4
18 | Bus_28 | 10
19 | Bus_29 | 0.4
20 | Bus_30 | 10
21 | Bus_33 | 10
22 | Bus_34 | 0.4
23 | Bus_36 | 10
24 | Bus_37 | 0.4
25 | Bus_38 | 10
26 | Bus_39 | 0.4
27 | Bus_40 | 10
28 | Bus_41 | 0.4
29 | Bus_44 | 10
30 | Bus_45 | 0.4
31 | Bus_46 | 10
32 | Bus_47 | 0.4
33 | Bus_48 | 10
34 | Bus_49 | 0.4
35 | Bus_50 | 10
36 | Bus_51 | 10
37 | Bus_52 | 0.4
38 | Bus_53 | 10
39 | Bus_54 | 0.4
40 | Bus_55 | 10
41 | Bus_56 | 0.4
42 | Bus_57 | 10
43 | Bus_58 | 0.4
44 | LIH_mv | 10
45 | LIH_lv | 0.4
46 | LIH2_mv | 10
47 | LIH2_lv | 0.4

## line_list
Name | From | To | Length_kms | r_ohm_per_km | x_ohm_per_km | c_nf_per_km | max_i_ka | parallel | Diameter
Line_0 | Bus_0 | Bus_2 | 0.375 | 0.21 | 0.09 | 0.35 | 0.265 | 1 | 0.285
Line_1 | Bus_2 | Bus_4 | 0.081 | 0.21 | 0.09 | 0.35 | 0.265 | 1 | 0.285
Line_2 | Bus_4 | Bus_6 | 0.334 | 0.21 | 0.09 | 0.35 | 0.265 | 1 | 0.45
Line_3 | Bus_6 | Bus_8 | 0.66 | 0.21 | 0.09 | 0.35 | 0.265 | 1 | 0.45
Line_4 | Bus_8 | Bus_13 | 1.011 | 0.21 | 0.09 | 0.35 | 0.265 | 1 | 0.45
Line_5 | Bus_13 | Bus_19 | 0.393 | 0.21 | 0.09 | 0.35 | 0.265 | 1 | 0.285
Line_6 | Bus_19 | Bus_23 | 0.412 | 0.21 | 0.09 | 0.35 | 0.265 | 1 | 0.45
Line_7 | Bus_23 | Bus_25 | 0.143 | 0.21 | 0.09 | 0.35 | 0.265 | 1 | 0.72
Line_8 | Bus_23 | Bus_57 | 0.497 | 0.21 | 0.09 | 0.35 | 0.265 | 1 | 0.72
Line_9 | Bus_19 | Bus_28 | 0.297 | 0.21 | 0.09 | 0.35 | 0.265 | 1 | 0.45
Line_10 | Bus_28 | Bus_30 | 0.288 | 0.21 | 0.09 | 0.35 | 0.265 | 1 | 0.45
Line_11 | Bus_30 | Bus_33 | 0.185 | 0.21 | 0.09 | 0.35 | 0.265 | 1 | 0.45
Line_12 | Bus_33 | Bus_36 | 0.558 | 0.21 | 0.09 | 0.35 | 0.265 | 1 | 0.285
Line_13 | Bus_36 | Bus_38 | 0.315 | 0.21 | 0.09 | 0.35 | 0.265 | 1 | 0.285
Line_14 | Bus_38 | Bus_40 | 0.441 | 0.21 | 0.09 | 0.35 | 0.265 | 1 | 0.45
Line_15 | Bus_38 | Bus_44 | 0.605 | 0.21 | 0.09 | 0.35 | 0.265 | 1 | 0.45
Line_16 | Bus_44 | Bus_46 | 0.729 | 0.21 | 0.09 | 0.35 | 0.265 | 1 | 0.285
Line_17 | Bus_46 | Bus_48 | 0.417 | 0.21 | 0.09 | 0.35 | 0.265 | 1 | 0.45
Line_18 | Bus_48 | Bus_50 | 0.473 | 0.21 | 0.09 | 0.35 | 0.265 | 1 | 0.285
Line_19 | Bus_50 | Bus_51 | 0.173 | 0.21 | 0.09 | 0.35 | 0.265 | 1 | 0.45
Line_20 | Bus_44 | Bus_53 | 0.398 | 0.21 | 0.09 | 0.35 | 0.265 | 1 | 0.285
Line_21 | Bus_53 | Bus_55 | 0.366 | 0.21 | 0.09 | 0.35 | 0.265 | 1 | 0.45
Line_22 | Bus_55 | LIH_mv | 0.18 | 0.21 | 0.09 | 0.35 | 0.265 | 1 | 0.45
Line_23 | LIH_mv | LIH2_mv | 0.482 | 0.21 | 0.09 | 0.35 | 0.265 | 1 | 0.45

## switch_list
bus | Line | et | type | state | name | z_ohm | in_ka
Bus_23 | Line_7 | l | None | FALSE | None | 0 | NaN
Bus_23 | Line_8 | l | None | FALSE | None | 0 | NaN
Bus_50 | Line_19 | l | None | FALSE | None | 0 | NaN
Bus_53 | Line_21 | l | None | TRUE | None | 0 | NaN

## trafo_list
Name | From | To | app_p | hv_vol | lv_vol | vk_percent | vkr_percent | pfe_kw | i0_percent
EXT | EG | Bus_0 | 25 | 50 | 10 | 4 | 0.3 | 30 | 0.1
OGP | Bus_2 | Bus_3 | 0.5 | 10 | 0.4 | 12 | 0.41 | 14 | 0.07
TBD | Bus_4 | Bus_5 | 0.5 | 10 | 0.4 | 12 | 0.41 | 14 | 0.07
URA | Bus_6 | Bus_7 | 0.5 | 10 | 0.4 | 12 | 0.41 | 14 | 0.07
SVN | Bus_8 | Bus_9 | 0.8 | 10 | 0.4 | 12 | 0.41 | 14 | 0.07
LAX | Bus_13 | Bus_14 | 1.6 | 10 | 0.4 | 12 | 0.41 | 14 | 0.07
KBV | Bus_19 | Bus_20 | 0.8 | 10 | 0.4 | 12 | 0.41 | 14 | 0.07
NSG | Bus_23 | Bus_24 | 0.8 | 10 | 0.4 | 12 | 0.41 | 14 | 0.07
KRVA | Bus_25 | Bus_26 | 0.8 | 10 | 0.4 | 12 | 0.41 | 14 | 0.07
JUN1 | Bus_57 | Bus_58 | 0.8 | 10 | 0.4 | 12 | 0.41 | 14 | 0.07
JUN2 | Bus_57 | Bus_58 | 0.8 | 10 | 0.4 | 12 | 0.41 | 14 | 0.07
JUN3 | Bus_57 | Bus_58 | 1 | 10 | 0.4 | 12 | 0.41 | 14 | 0.07
JUN4 | Bus_57 | Bus_58 | 0.8 | 10 | 0.4 | 12 | 0.41 | 14 | 0.07
JUN5 | Bus_57 | Bus_58 | 1 | 10 | 0.4 | 12 | 0.41 | 14 | 0.07
JUN6 | Bus_57 | Bus_58 | 1 | 10 | 0.4 | 12 | 0.41 | 14 | 0.07
JUN7 | Bus_57 | Bus_58 | 0.8 | 10 | 0.4 | 12 | 0.41 | 14 | 0.07
JUN8 | Bus_57 | Bus_58 | 0.8 | 10 | 0.4 | 12 | 0.41 | 14 | 0.07
JUN9 | Bus_57 | Bus_58 | 1 | 10 | 0.4 | 12 | 0.41 | 14 | 0.07
JUN10 | Bus_57 | Bus_58 | 1 | 10 | 0.4 | 12 | 0.41 | 14 | 0.07
JUN11 | Bus_57 | Bus_58 | 0.5 | 10 | 0.4 | 12 | 0.41 | 14 | 0.07
BVH | Bus_28 | Bus_29 | 0.8 | 10 | 0.4 | 12 | 0.41 | 14 | 0.07
KLU | Bus_33 | Bus_34 | 0.8 | 10 | 0.4 | 12 | 0.41 | 14 | 0.07
SPL | Bus_36 | Bus_37 | 0.8 | 10 | 0.4 | 12 | 0.41 | 14 | 0.07
OLJ | Bus_38 | Bus_39 | 0.8 | 10 | 0.4 | 12 | 0.41 | 14 | 0.07
HDM | Bus_40 | Bus_41 | 0.8 | 10 | 0.4 | 12 | 0.41 | 14 | 0.07
KAP | Bus_44 | Bus_45 | 0.8 | 10 | 0.4 | 12 | 0.41 | 14 | 0.07
HUK | Bus_46 | Bus_47 | 0.8 | 10 | 0.4 | 12 | 0.41 | 14 | 0.07
LAN | Bus_48 | Bus_49 | 0.8 | 10 | 0.4 | 12 | 0.41 | 14 | 0.07
MAN | Bus_51 | Bus_52 | 0.5 | 10 | 0.4 | 12 | 0.41 | 14 | 0.07
KSO | Bus_53 | Bus_54 | 0.8 | 10 | 0.4 | 12 | 0.41 | 14 | 0.07
KOL | Bus_55 | Bus_56 | 0.8 | 10 | 0.4 | 12 | 0.41 | 14 | 0.07
LIH | LIH_mv | LIH_lv | 0.8 | 10 | 0.4 | 12 | 0.41 | 14 | 0.07
LIH2 | LIH2_mv | LIH2_lv | 0.8 | 10 | 0.4 | 12 | 0.41 | 14 | 0.07

## load_list
Name | Node | p_mw | q_mvar
Bus 3 Load | Bus_3 | 0 | 0
Bus 5 Load | Bus_5 | 0 | 0
Bus 7 Load | Bus_7 | 0 | 0
Bus 9 Load | Bus_9 | 0 | 0
Load LAX SMHR | Bus_14 | 0 | 0
Bus 20 Load | Bus_20 | 0 | 0
Bus 24 Load | Bus_24 | 0 | 0
Bus 26 Load | Bus_26 | 0 | 0
Load BVH SMHR | Bus_29 | 0 | 0
Load KLU SMHR | Bus_34 | 0 | 0
Bus 37 Load | Bus_37 | 0 | 0
Load OLJ SMHR | Bus_39 | 0 | 0
Bus 41 Load | Bus_41 | 0 | 0
Bus 45 Load | Bus_45 | 0 | 0
Bus 47 Load | Bus_47 | 0 | 0
Bus 49 Load | Bus_49 | 0 | 0
Bus 52 Load | Bus_52 | 0 | 0
Bus 54 Load | Bus_54 | 0 | 0
Bus 56 Load | Bus_56 | 0 | 0
Load JUN SMHR | Bus_58 | 0 | 0
LIH OPS load | LIH_mv | 0 | 0
LIH load | LIH_lv | 0 | 0
LIH2 load | LIH2_lv | 0 | 0